USRP Modules: IO_PINS
Purpose:
Controls daughterboard general purpose IO (GPIO)
Direction using tri-state registers
Requires Modules:
1. BIDIR_REGS
reg_0
reg_1
reg_2
reg_3
io_0
io_1
io_2
io_3
IO_PINS
Module
Control Input
Serial Input